## Sheet1
| 供电电源 | 压摆率 V/us | 信号源输入阻抗/Ω | 输出阻抗/Ω | 小信号1dB带宽 | 小信号3dB带宽 | 大信号1dB带宽 | 大信号3dB带宽 | 增益 | 最大输出电压摆幅 | 备注
AD8009 | ±5 | 5500 | 50 | 50 | 200M | 300M | 190M | 280M | 14dB/5倍 | <60MHz时，>3.0Vpp | 前级使用
AD8009 | 5 | 5500 | 50 | 50 | G=3 , 220M | G=3 , 270M | G=3 , 210M | G=3 , 250M |  | 1.2Vpp | 前级使用
[5 empty] | G=5 , 120M | G=5 , 170M | G=5 , 70M | G=5 , 170M
AD8099 | ±5 | 1350（G=10） | 50 | 50 | 170M | 220M | 170M | 200M | 19dB/9倍 | <60MHz时，>3.0Vpp | 低噪性能略逊8009和6268，可做输出级
AD8099 | 5
OPA695 | ±5 | 4300 | 50 | 50 | 190M | 350M | 160M | 340M | 14dB/5倍 | <60MHz时，>3.0Vpp | 输出级使用
OPA695 | 5 | 4300 | 50 |  | 120M | 240M | 120M | 200M | 16dB/6倍 | 10MHz，2.6Vpp | 可做输出级使用
OPA690 | 5 | 1800 | 50 | 50 | 60M | 70M | 55M | 75M | 12dB/4倍（可调） | 10MHz，3.2Vpp，随频率增高下降 | 低噪性能一般，当个高速加法器用
LTC6268-10 | 5 | 1500 | 50 | 50 | 130M | 240M | 150M | 200M | 20dB/10倍 | 10MHz，2.1Vpp，随频率增高下降 | 前级使用
THS4304 | 5（±2.5） | 830 | 50 | 50 | G=1， 350M | G=1 ， 350M | G=1， 350M | G=1 ， 350M |  |  | 不能做输出级
[5 empty] | G=3， 80M | G=3， 150M | G=3， 70M | G=3， 140M |  | 10MHz时，1.5Vpp
THS4271 | ±5 | 1000 | 50 | 50 | 320M | 340M | 310M | 330M | 2倍 | 10MHz时，3.2Vpp，随频率增高迅速下降 | 不能做输出级